## SG black ZIF to PL128c
ZIF spike gadgets channel map
Linear |  |  |  | Grid
shank 1 | shank 2 | shank 3 | shank 4 | shank 1 |  | shank 2 |  | shank 3 |  | shank 4
26 | 34 | 95 | 91 | 26 | 56 | 34 | 25 | 95 | 121 | 91 | 78
28 | 35 | 94 | 90 | 28 | 54 | 35 | 21 | 94 | 116 | 90 | 76
24 | 38 | 122 | 87 | 24 | 52 | 38 | 14 | 122 | 112 | 87 | 74
62 | 0 | 126 | 85 | 62 | 50 | 0 | 18 | 126 | 98 | 85 | 72
60 | 7 | 124 | 83 | 60 | 48 | 7 | 12 | 124 | 100 | 83 | 70
58 | 32 | 114 | 81 | 58 | 47 | 32 | 16 | 114 | 107 | 81 | 68
56 | 25 | 121 | 78 | 45 | 43 | 10 | 4 | 110 | 105 | 66 | 97
54 | 21 | 116 | 76 | 41 | 39 | 9 | 2 | 108 | 119 | 104 | 64
52 | 14 | 112 | 74 | 37 | 36 | 33 | 31 | 92 | 93 | 88 | 86
50 | 18 | 98 | 72 | 40 | 30 | 5 | 1 | 89 | 127 | 84 | 82
48 | 12 | 100 | 70 | 23 | 63 | 3 | 13 | 120 | 125 | 80 | 79
47 | 16 | 107 | 68 | 61 | 59 | 6 | 29 | 118 | 123 | 77 | 75
45 | 10 | 110 | 66 | 57 | 55 | 27 | 17 | 117 | 111 | 73 | 71
43 | 4 | 105 | 97 | 53 | 51 | 20 | 22 | 115 | 96 | 69 | 67
41 | 9 | 108 | 104 | 49 | 46 | 19 | 8 | 102 | 106 | 65 | 103
39 | 2 | 119 | 64 | 44 | 42 | 15 | 11 | 113 | 109 | 101 | 99
37 | 33 | 92 | 88
36 | 31 | 93 | 86
40 | 5 | 89 | 84
30 | 1 | 127 | 82
23 | 3 | 120 | 80
63 | 13 | 125 | 79
61 | 6 | 118 | 77
59 | 29 | 123 | 75
57 | 27 | 117 | 73
55 | 17 | 111 | 71
53 | 20 | 115 | 69
51 | 22 | 96 | 67
49 | 19 | 102 | 65
46 | 8 | 106 | 103
44 | 15 | 113 | 101
42 | 11 | 109 | 99

## SG ZIF 128ch
ZIF connectors map
[9 empty] | Linear |  |  |  | Grid
[9 empty] | shank 1 | shank 2 | shank 3 | shank 4 | shank 1 |  | shank 2 |  | shank 3 |  | shank 4
[9 empty] | 57 | 9 | 118 | 121 | 57 | 36 | 9 | 58 | 118 | 99 | 121 | 100
[9 empty] | 61 | 5 | 122 | 127 | 61 | 31 | 5 | 54 | 122 | 96 | 127 | 95
[9 empty] | 53 | 13 | 114 | 117 | 53 | 27 | 13 | 50 | 114 | 92 | 117 | 91
[9 empty] | 49 | 16 | 111 | 113 | 49 | 23 | 16 | 47 | 111 | 124 | 113 | 87
[9 empty] | 44 | 20 | 107 | 108 | 44 | 19 | 20 | 43 | 107 | 69 | 108 | 83
[9 empty] | 40 | 62 | 103 | 104 | 40 | 14 | 62 | 39 | 103 | 73 | 104 | 78
[9 empty] | 36 | 58 | 99 | 100 | 10 | 6 | 35 | 32 | 77 | 80 | 74 | 67
[9 empty] | 31 | 54 | 96 | 95 | 2 | 1 | 28 | 24 | 84 | 88 | 66 | 70
[9 empty] | 27 | 50 | 92 | 91 | 0 | 4 | 7 | 11 | 125 | 120 | 126 | 123
[9 empty] | 23 | 47 | 124 | 87 | 8 | 63 | 15 | 18 | 116 | 112 | 119 | 115
[9 empty] | 19 | 43 | 69 | 83 | 59 | 55 | 22 | 26 | 109 | 105 | 110 | 106
[9 empty] | 14 | 39 | 73 | 78 | 51 | 46 | 30 | 3 | 101 | 97 | 102 | 98
[9 empty] | 10 | 35 | 77 | 74 | 42 | 38 | 60 | 56 | 94 | 90 | 93 | 89
BGA to ZIF | [8 empty] | 6 | 32 | 80 | 67 | 34 | 29 | 52 | 48 | 86 | 65 | 85 | 81
1 | 0 | 5 | 7 | 122 | 125 | 127 | 126 | looking at the ZIF cable from the back, like on the picture above | 2 | 28 | 84 | 66 | 25 | 21 | 45 | 41 | 71 | 75 | 76 | 72
2 | 4 | 9 | 11 | 118 | 120 | 121 | 123 |  | 1 | 24 | 88 | 70 | 17 | 12 | 37 | 33 | 79 | 82 | 68 | 64
6 | 8 | 13 | 15 | 114 | 116 | 117 | 119 |  | 0 | 7 | 125 | 126
10 | 12 | 16 | 18 | 111 | 112 | 113 | 115 |  | 4 | 11 | 120 | 123
14 | 17 | 20 | 22 | 107 | 109 | 108 | 110 |  | 8 | 15 | 116 | 119
19 | 21 | 24 | 26 | 103 | 105 | 104 | 106 |  | 63 | 18 | 112 | 115
23 | 25 | 28 | 30 | 99 | 101 | 100 | 102 |  | 59 | 22 | 109 | 110
27 | 29 | 32 | 33 | 96 | 97 | 95 | 98 |  | 55 | 26 | 105 | 106
31 | 34 | 35 | 37 | 92 | 94 | 91 | 93 |  | 51 | 30 | 101 | 102
36 | 38 | 39 | 41 | 88 | 90 | 87 | 89 |  | 46 | 3 | 97 | 98
40 | 42 | 43 | 45 | 84 | 86 | 83 | 85 |  | 42 | 60 | 94 | 93
44 | 46 | 47 | 48 | 80 | 82 | 78 | 81 |  | 38 | 56 | 90 | 89
49 | 51 | 50 | 52 | 77 | 79 | 74 | 76 |  | 34 | 52 | 86 | 85
53 | 55 | 54 | 56 | 73 | 75 | 70 | 72 |  | 29 | 48 | 65 | 81
57 | 59 | 58 | 60 | 69 | 71 | 66 | 68 |  | 25 | 45 | 71 | 76
61 | 63 | 62 | 3 | 124 | 65 | 67 | 64 |  | 21 | 41 | 75 | 72
[9 empty] | 17 | 37 | 79 | 68
[9 empty] | 12 | 33 | 82 | 64

## TEMP SG black ZIF to PL128ch
ZIF spike gadgets channel map
| Black ZIF (Joey's) | SG channel
| 1 | 28
| 2 | 30
| 3 | 32 | BGA to ZIF in Joey's notation
| 4 | 29 | 66 | 67 | 68 | 69 | 136 | 137 | 138 | 139 | looking at the ZIF cable from the back, like on the picture above
| 5 | 26 | 62 | 63 | 64 | 65 | 132 | 133 | 134 | 135
| 6 | 23 | 58 | 59 | 60 | 61 | 128 | 129 | 130 | 131
| 7 | 25 | 53 | 54 | 55 | 57 | 124 | 125 | 126 | 127
| 8 | 27 | 49 | 50 | 51 | 52 | 120 | 121 | 122 | 123
| 9 | 24 | 44 | 45 | 46 | 48 | 116 | 117 | 118 | 119
| 10 | 63 | 40 | 41 | 42 | 43 | 112 | 113 | 114 | 115
| 11 | 21 | 36 | 37 | 38 | 39 | 105 | 107 | 108 | 109
| 12 | 17 | 31 | 32 | 33 | 35 | 101 | 102 | 103 | 104
| 13 | 62 | 25 | 27 | 28 | 30 | 97 | 98 | 99 | 100
| 14 | 61 | 21 | 22 | 23 | 24 | 93 | 94 | 95 | 96
| 15 | 14 | 17 | 18 | 19 | 20 | 89 | 90 | 91 | 92
| 16 | 20 | 13 | 14 | 15 | 16 | 85 | 86 | 87 | 88
| 17 | 60 | 9 | 10 | 11 | 12 | 81 | 82 | 83 | 84
| 18 | 59 | 5 | 6 | 7 | 8 | 77 | 78 | 79 | 80
| 19 | 18 | 1 | 2 | 3 | 4 | 72 | 74 | 76 | 73
| 20 | 22
| 21 | 58
| 22 | 57
| 23 | 12 | 39 | 37 | 35 | 33 | 94 | 92 | 90 | 88
| 24 | 19 | 41 | 36 | 34 | 31 | 95 | 93 | 91 | 86
| 25 | 56 | 43 | 40 | 38 | 5 | 122 | 89 | 87 | 84
| 27 | 55 | 45 | 42 | 0 | 1 | 126 | 127 | 85 | 82
| 28 | 16 | 47 | 44 | 7 | 3 | 124 | 120 | 83 | 80
| 30 | 8 | 48 | 46 | 2 | 13 | 114 | 125 | 81 | 79 |  | Linear |  |  |  | Grid
| 31 | 54 | 50 | 49 | 9 | 6 | 121 | 118 | 78 | 77 |  | shank 1 | shank 2 | shank 3 | shank 4 | shank 1 |  | shank 2 |  | shank 3 |  | shank 4
| 32 | 53 | 52 | 51 | 4 | 11 | 116 | 123 | 76 | 75 |  | 57 | 9 | 118 | 121 | 57 | 36 | 9 | 58 | 118 | 99 | 121 | 100
| 33 | 10 | 54 | 53 | 10 | 15 | 112 | 117 | 74 | 73 |  | 61 | 5 | 122 | 127 | 61 | 31 | 5 | 54 | 122 | 96 | 127 | 95
| 35 | 15 | 56 | 55 | 16 | 8 | 119 | 111 | 72 | 71 |  | 53 | 13 | 114 | 117 | 53 | 27 | 13 | 50 | 114 | 92 | 117 | 91
| 36 | 52 | 58 | 57 | 12 | 19 | 108 | 115 | 70 | 69 |  | 49 | 16 | 111 | 113 | 49 | 23 | 16 | 47 | 111 | 124 | 113 | 87
| 37 | 51 | 60 | 59 | 18 | 22 | 105 | 109 | 68 | 67 |  | 44 | 20 | 107 | 108 | 44 | 19 | 20 | 43 | 107 | 69 | 108 | 83
| 38 | 4 | 62 | 61 | 14 | 20 | 110 | 113 | 66 | 65 |  | 40 | 62 | 103 | 104 | 40 | 14 | 62 | 39 | 103 | 73 | 104 | 78
| 39 | 11 | 24 | 63 | 21 | 17 | 107 | 106 | 64 | 103 |  | 36 | 58 | 99 | 100 | 10 | 6 | 35 | 32 | 77 | 80 | 74 | 67
| 40 | 50 | 26 | 23 | 25 | 27 | 100 | 102 | 104 | 101 |  | 31 | 54 | 96 | 95 | 2 | 1 | 28 | 24 | 84 | 88 | 66 | 70
| 41 | 49 | 28 | 30 | 32 | 29 | 98 | 96 | 97 | 99 |  | 27 | 50 | 92 | 91 | 0 | 4 | 7 | 11 | 125 | 120 | 126 | 123
| 42 | 9 | [9 empty] | 23 | 47 | 124 | 87 | 8 | 63 | 15 | 18 | 116 | 112 | 119 | 115
| 43 | 6 | [9 empty] | 19 | 43 | 69 | 83 | 59 | 55 | 22 | 26 | 109 | 105 | 110 | 106
| 44 | 48 | [9 empty] | 14 | 39 | 73 | 78 | 51 | 46 | 30 | 3 | 101 | 97 | 102 | 98
| 45 | 46 | [9 empty] | 10 | 35 | 77 | 74 | 42 | 38 | 60 | 56 | 94 | 90 | 93 | 89
| 46 | 2 | [9 empty] | 6 | 32 | 80 | 67 | 34 | 29 | 52 | 48 | 86 | 65 | 85 | 81
| 48 | 13 | 21 17 13 9 5: BGA to ZIF |  | 2 | 28 | 84 | 66 | 25 | 21 | 45 | 41 | 71 | 75 | 76 | 72
| 49 | 47 | 1 | 0 | 5 | 7 | 122 | 125 | 127 | 126 | looking at the ZIF cable from the back, like on the picture above | 1 | 24 | 88 | 70 | 17 | 12 | 37 | 33 | 79 | 82 | 68 | 64
| 50 | 44 | 2 | 4 | 9 | 11 | 118 | 120 | 121 | 123 |  | 0 | 7 | 125 | 126
| 51 | 7 | 6 | 8 | 13 | 15 | 114 | 116 | 117 | 119 |  | 4 | 11 | 120 | 123
| 52 | 3 | 10 | 12 | 16 | 18 | 111 | 112 | 113 | 115 |  | 8 | 15 | 116 | 119
| 53 | 45 | 14 | 17 | 20 | 22 | 107 | 109 | 108 | 110 |  | 63 | 18 | 112 | 115
| 54 | 42 | 19 | 21 | 24 | 26 | 103 | 105 | 104 | 106 |  | 59 | 22 | 109 | 110
| 55 | 0 | 23 | 25 | 28 | 30 | 99 | 101 | 100 | 102 |  | 55 | 26 | 105 | 106
| 57 | 1 | 27 | 29 | 32 | 33 | 96 | 97 | 95 | 98 |  | 51 | 30 | 101 | 102
| 58 | 43 | 31 | 34 | 35 | 37 | 92 | 94 | 91 | 93 |  | 46 | 3 | 97 | 98
| 59 | 40 | 36 | 38 | 39 | 41 | 88 | 90 | 87 | 89 |  | 42 | 60 | 94 | 93
| 60 | 38 | 40 | 42 | 43 | 45 | 84 | 86 | 83 | 85 |  | 38 | 56 | 90 | 89
| 61 | 5 | 44 | 46 | 47 | 48 | 80 | 82 | 78 | 81 |  | 34 | 52 | 86 | 85
| 62 | 41 | 49 | 51 | 50 | 52 | 77 | 79 | 74 | 76 |  | 29 | 48 | 65 | 81
| 63 | 36 | 53 | 55 | 54 | 56 | 73 | 75 | 70 | 72 |  | 25 | 45 | 71 | 76
| 64 | 34 | 57 | 59 | 58 | 60 | 69 | 71 | 66 | 68 |  | 21 | 41 | 75 | 72
| 65 | 31 | 61 | 63 | 62 | 3 | 124 | 65 | 67 | 64 |  | 17 | 37 | 79 | 68
| 66 | 39 | [9 empty] | 12 | 33 | 82 | 64
| 67 | 37
| 68 | 35
| 69 | 33
| 72 | 98 | [9 empty] | Linear |  |  |  |  | Grid
| 73 | 99 | [9 empty] | shank 1 | shank 2 | shank 3 | shank 4 |  | shank 1 |  | shank 2 |  | shank 3 |  | shank 4 | bar: 21 17 13 9 5 to 22 18 14 10 6
| 74 | 96 | 21 17 13 9 5: 0; 22 18 14 10 6: 37 |  | 26 | 34 | 95 | 91 |  | 26 | 56 | 34 | 25 | 95 | 121 | 91 | 78
| 76 | 97 | 21 17 13 9 5: 1; 22 18 14 10 6: 39 |  | 28 | 35 | 94 | 90 |  | 28 | 54 | 35 | 21 | 94 | 116 | 90 | 76
| 77 | 100 | 21 17 13 9 5: 2; 22 18 14 10 6: 41 |  | 24 | 38 | 122 | 87 |  | 24 | 52 | 38 | 14 | 122 | 112 | 87 | 74
| 78 | 102 | 21 17 13 9 5: 3; 22 18 14 10 6: 29 |  | 62 | 0 | 126 | 85 |  | 62 | 50 | 0 | 18 | 126 | 98 | 85 | 72
| 79 | 104 | 21 17 13 9 5: 4; 22 18 14 10 6: 36 |  | 60 | 7 | 124 | 83 |  | 60 | 48 | 7 | 12 | 124 | 100 | 83 | 70
| 80 | 101 | 21 17 13 9 5: 5; 22 18 14 10 6: 35 |  | 58 | 32 | 114 | 81 |  | 58 | 47 | 32 | 16 | 114 | 107 | 81 | 68
| 81 | 107 | 21 17 13 9 5: 6; 22 18 14 10 6: 43 |  | 56 | 25 | 121 | 78 |  | 45 | 43 | 10 | 4 | 110 | 105 | 66 | 97
| 82 | 106 | 21 17 13 9 5: 7; 22 18 14 10 6: 33 |  | 54 | 21 | 116 | 76 |  | 41 | 39 | 9 | 2 | 108 | 119 | 104 | 64
| 83 | 64 | 21 17 13 9 5: 8; 22 18 14 10 6: 40 |  | 52 | 14 | 112 | 74 |  | 37 | 36 | 33 | 31 | 92 | 93 | 88 | 86
| 84 | 103 | 21 17 13 9 5: 9; 22 18 14 10 6: 34 |  | 50 | 18 | 98 | 72 |  | 40 | 30 | 5 | 1 | 89 | 127 | 84 | 82
| 85 | 110 | 21 17 13 9 5: 10; 22 18 14 10 6: 45 |  | 48 | 12 | 100 | 70 |  | 23 | 63 | 3 | 13 | 120 | 125 | 80 | 79
| 86 | 113 | 21 17 13 9 5: 11; 22 18 14 10 6: 31 |  | 47 | 16 | 107 | 68 |  | 61 | 59 | 6 | 29 | 118 | 123 | 77 | 75
| 87 | 66 | 21 17 13 9 5: 12; 22 18 14 10 6: 42 |  | 45 | 10 | 110 | 66 |  | 57 | 55 | 27 | 17 | 117 | 111 | 73 | 71
| 88 | 65 | 21 17 13 9 5: 13; 22 18 14 10 6: 38 |  | 43 | 4 | 105 | 97 |  | 53 | 51 | 20 | 22 | 115 | 96 | 69 | 67
| 89 | 105 | 21 17 13 9 5: 14; 22 18 14 10 6: 47 |  | 41 | 9 | 108 | 104 |  | 49 | 46 | 19 | 8 | 102 | 106 | 65 | 103
| 90 | 109 | 21 17 13 9 5: 15; 22 18 14 10 6: 5 |  | 39 | 2 | 119 | 64 |  | 44 | 42 | 15 | 11 | 113 | 109 | 101 | 99
| 91 | 68 | 21 17 13 9 5: 16; 22 18 14 10 6: 0 |  | 37 | 33 | 92 | 88
| 92 | 67 | 21 17 13 9 5: 17; 22 18 14 10 6: 44 |  | 36 | 31 | 93 | 86
| 93 | 108 | 21 17 13 9 5: 18; 22 18 14 10 6: 1 |  | 40 | 5 | 89 | 84
| 94 | 115 | 21 17 13 9 5: 19; 22 18 14 10 6: 48 |  | 30 | 1 | 127 | 82
| 95 | 70 | 21 17 13 9 5: 20; 22 18 14 10 6: 7 |  | 23 | 3 | 120 | 80
| 96 | 69 | 21 17 13 9 5: 21; 22 18 14 10 6: 46 |  | 63 | 13 | 125 | 79
| 97 | 119 | 21 17 13 9 5: 22; 22 18 14 10 6: 3 |  | 61 | 6 | 118 | 77
| 98 | 111 | 21 17 13 9 5: 23; 22 18 14 10 6: 50 |  | 59 | 29 | 123 | 75 |  |  | These are the final channel maps with Spike Gadgets Coordinates
| 99 | 72 | 21 17 13 9 5: 24; 22 18 14 10 6: 2 |  | 57 | 27 | 117 | 73
| 100 | 71 | 21 17 13 9 5: 25; 22 18 14 10 6: 49 |  | 55 | 17 | 111 | 71
| 101 | 112 | 21 17 13 9 5: 26; 22 18 14 10 6: 13 |  | 53 | 20 | 115 | 69
| 102 | 117 | 21 17 13 9 5: 27; 22 18 14 10 6: 52 |  | 51 | 22 | 96 | 67
| 103 | 74 | 21 17 13 9 5: 28; 22 18 14 10 6: 9 |  | 49 | 19 | 102 | 65
| 104 | 73 | 21 17 13 9 5: 29; 22 18 14 10 6: 51 |  | 46 | 8 | 106 | 103
| 105 | 116 | 21 17 13 9 5: 30; 22 18 14 10 6: 6 |  | 44 | 15 | 113 | 101
| 107 | 123 | 21 17 13 9 5: 31; 22 18 14 10 6: 54 |  | 42 | 11 | 109 | 99
| 108 | 76 | 21 17 13 9 5: 32; 22 18 14 10 6: 4
| 109 | 75 | 21 17 13 9 5: 33; 22 18 14 10 6: 11
| 112 | 121 | 21 17 13 9 5: 34; 22 18 14 10 6: 53
| 113 | 118 | 21 17 13 9 5: 35; 22 18 14 10 6: 10
| 114 | 78 | 21 17 13 9 5: 36; 22 18 14 10 6: 56
| 115 | 77 | 21 17 13 9 5: 37; 22 18 14 10 6: 15
| 116 | 114 | 21 17 13 9 5: 38; 22 18 14 10 6: 55
| 117 | 125 | 21 17 13 9 5: 39; 22 18 14 10 6: 16
| 118 | 81 | 21 17 13 9 5: 40; 22 18 14 10 6: 58
| 119 | 79 | 21 17 13 9 5: 41; 22 18 14 10 6: 8
| 120 | 124 | 21 17 13 9 5: 42; 22 18 14 10 6: 57
| 121 | 120 | 21 17 13 9 5: 43; 22 18 14 10 6: 12
| 122 | 83 | 21 17 13 9 5: 44; 22 18 14 10 6: 60
| 123 | 80 | 21 17 13 9 5: 45; 22 18 14 10 6: 19
| 124 | 126 | 21 17 13 9 5: 46; 22 18 14 10 6: 59
| 125 | 127 | 21 17 13 9 5: 47; 22 18 14 10 6: 18
| 126 | 85 | 21 17 13 9 5: 48; 22 18 14 10 6: 22
| 127 | 82 | 21 17 13 9 5: 49; 22 18 14 10 6: 62
| 128 | 122 | 21 17 13 9 5: 50; 22 18 14 10 6: 14
| 129 | 89 | 21 17 13 9 5: 51; 22 18 14 10 6: 61
| 130 | 87 | 21 17 13 9 5: 52; 22 18 14 10 6: 20
| 131 | 84 | 21 17 13 9 5: 53; 22 18 14 10 6: 24
| 132 | 95 | 21 17 13 9 5: 54; 22 18 14 10 6: 21
| 133 | 93 | 21 17 13 9 5: 55; 22 18 14 10 6: 63
| 134 | 91 | 21 17 13 9 5: 56; 22 18 14 10 6: 17
| 135 | 86 | 21 17 13 9 5: 57; 22 18 14 10 6: 26
| 136 | 94 | 21 17 13 9 5: 58; 22 18 14 10 6: 25
| 137 | 92 | 21 17 13 9 5: 59; 22 18 14 10 6: 23
| 138 | 90 | 21 17 13 9 5: 60; 22 18 14 10 6: 27
| 139 | 88 | 21 17 13 9 5: 61; 22 18 14 10 6: 28
|  |  | 62 | 32
|  |  | 63 | 30
|  |  | 64 | 99
|  |  | 65 | 96
|  |  | 66 | 104
|  |  | 67 | 97
|  |  | 68 | 101
|  |  | 69 | 100
|  |  | 70 | 64
|  |  | 71 | 102
|  |  | 72 | 103
|  |  | 73 | 107
|  |  | 74 | 66
|  |  | 75 | 106
|  |  | 76 | 65
|  |  | 77 | 110
|  |  | 78 | 68
|  |  | 79 | 113
|  |  | 80 | 105
|  |  | 81 | 67
|  |  | 82 | 109
|  |  | 83 | 70
|  |  | 84 | 108
|  |  | 85 | 69
|  |  | 86 | 115
|  |  | 87 | 72
|  |  | 88 | 119
|  |  | 89 | 71
|  |  | 90 | 111
|  |  | 91 | 74
|  |  | 92 | 112
|  |  | 93 | 73
|  |  | 94 | 117
|  |  | 95 | 76
|  |  | 96 | 116
|  |  | 97 | 123
|  |  | 98 | 75
|  |  | 99 | 121
|  |  | 100 | 78
|  |  | 101 | 118
|  |  | 102 | 77
|  |  | 103 | 114
|  |  | 104 | 81
|  |  | 105 | 125
|  |  | 106 | 79
|  |  | 107 | 124
|  |  | 108 | 83
|  |  | 109 | 120
|  |  | 110 | 80
|  |  | 111 | 126
|  |  | 112 | 127
|  |  | 113 | 85
|  |  | 114 | 122
|  |  | 115 | 82
|  |  | 116 | 89
|  |  | 117 | 87
|  |  | 118 | 95
|  |  | 119 | 84
|  |  | 120 | 93
|  |  | 121 | 91
|  |  | 122 | 94
|  |  | 123 | 86
|  |  | 124 | 98
|  |  | 125 | 92
|  |  | 126 | 88
|  |  | 127 | 90